## Sheet1
Index | Quantity | Part Number | Manufacturer Part Number | Description | Customer Reference | Available | Backorder | Unit Price | Extended Price USD
1 | 1 | 311-1472-1-ND | CC0805KRX7R0BB102 | CAP CER 1000PF 100V X7R 0805 |  | 1 | 0 | 0.13 | 0.13
2 | 3 | 399-1177-1-ND | C0805C104Z5VACTU | CAP CER 0.1UF 50V Y5V 0805 |  | 3 | 0 | 0.1 | 0.3
3 | 4 | A98076-ND | 282836-2 | TERM BLK 2POS SIDE ENTRY 5MM PCB |  | 4 | 0 | 0.71 | 2.84
4 | 2 | A126365CT-ND | CRG0805F390R | RES SMD 390 OHM 1% 1/8W 0805 |  | 2 | 0 | 0.1 | 0.2
5 | 1 | A130144CT-ND | CRGCQ0805J47K | CRGCQ 0805 47K 5% |  | 1 | 0 | 0.1 | 0.1
6 | 2 | 311-4.70KCRCT-ND | RC0805FR-074K7L | RES SMD 4.7K OHM 1% 1/8W 0805 |  | 2 | 0 | 0.1 | 0.2
7 | 2 | 311-0.0ARCT-ND | RC0805JR-070RL | RES SMD 0 OHM JUMPER 1/8W 0805 |  | 2 | 0 | 0.1 | 0.2
8 | 1 | 754-1169-1-ND | APTR3216PBC/A | LED BLUE CLEAR CHIP SMD |  | 1 | 0 | 0.59 | 0.59
9 | 2 | 160-1167-1-ND | LTST-C150CKT | LED RED CLEAR 1206 SMD |  | 2 | 0 | 0.34 | 0.68
10 | 1 | 160-1169-1-ND | LTST-C150GKT | LED GREEN CLEAR 1206 SMD |  | 1 | 0 | 0.31 | 0.31
11 | 10 | 311-1.0KARCT-ND | RC0805JR-071KL | RES SMD 1K OHM 5% 1/8W 0805 |  | 10 | 0 | 0.035 | 0.35
12 | 2 | 450-1650-ND | 1825910-6 | SWITCH TACTILE SPST-NO 0.05A 24V |  | 2 | 0 | 0.1 | 0.2
DIGIKEY LINK
https://www.digikey.com/short/zp444q